## Sheet1
| R1= | 2.3 | 欧姆 | 2.3 | 欧姆 |  | N1= | 150
| R2= | 110 | 千欧 | 110000 | 欧姆 |  | N2= | 150
| C= | 0.4 | μF | 4e-07 | F |  | L= | 0.075
| Sx= | 2000 | mv/每格 | 2 | V/每格 |  | S= | 0.00012
| Sy= | 1000 | mv/每格 | 1 | V/每格
| 1 | 2 | 3 | 4 | 5 | 6 | 7 | 8 | 9 | 10 | 11 | 12 | 13 | 14 | 15
x | -5 | -4 | -3 | -2 | -1.5 | -1 | -0.5 | 0 | 0.5 | 1 | 1.5 | 2 | 3 | 4 | 5
y1 | -4 | -3.6 | -3.35 | -2.55 | -1.4 | 0.8 | 2 | 2.4 | 2.65 | 2.9 | 3.1 | 3.3 | 3.55 | 3.7 | 4
y2 | -4 | -3.7 | -3.55 | -3.3 | -3.1 | -2.9 | -2.65 | -2.4 | -2 | -0.8 | 1.4 | 2.55 | 3.35 | 3.6 | 4
H | -8695.6522 | -6956.5217 | -5217.3913 | -3478.2609 | -2608.6957 | -1739.1304 | -869.5652 | 0 | 869.5652 | 1739.1304 | 2608.6957 | 3478.2609 | 5217.3913 | 6956.5217 | 8695.6522
B1 | -9.7778 | -8.8 | -8.1889 | -6.2333 | -3.4222 | 1.9556 | 4.8889 | 5.8667 | 6.4778 | 7.0889 | 7.5778 | 8.0667 | 8.6778 | 9.0444 | 9.7778
B2 | -9.7778 | -9.0444 | -8.6778 | -8.0667 | -7.5778 | -7.0889 | -6.4778 | -5.8667 | -4.8889 | -1.9556 | 3.4222 | 6.2333 | 8.1889 | 8.8 | 9.7778
μ | 0.0011244 | 0.001265 | 0.0015695 | 0.0017921 | 0.0013119 | -0.0011244 | -0.0056222 | #DIV/0! | 0.0074494 | 0.0040761 | 0.0029048 | 0.0023192 | 0.0016632 | 0.0013001 | 0.0011244